## Sheet1
工程量清单
工程名称 | 厦门信息学校二层厨房地面改造工程
编 号 | 项 目 名 称
1 | 拆除原有地板砖（含结合层砂浆）:215㎡
2 | 2mm厚防水涂膜:230㎡
3 | 400x400mm红色防滑地板砖铺贴(含水泥砂浆结合层):215㎡
4 | 拆除水沟瓷砖：49.5m
5 | 制作加工成品304定制一体成型不锈钢水沟槽1.2厚（含不锈钢水沟盖2.0厚）: 49.5m
6 | 安装成品304定制一体成型不锈钢水沟槽1.2厚（底部水泥砂浆座浆）：49.5m
7 | 1.0厚不锈钢护脚线:102m
8 | 排水管PVCφ100管:6m
9 | 排水管PVCφ75管:9m
10 | φ110清扫口加不锈钢检查口盖:2个
11 | PVCφ100、φ75管件:1项
12 | 地面开凿开挖:15m
13 | 管道安装:15m
14 | 管道回填加固1项:1项
15 | 材料及垃圾人工向上、向下搬运:215㎡
16 | 垃圾外运：4车
备注：一、本项目需提供施工图、效果图; 二、防水材料须提供具有CNAS或CMA标识的第三方权威测试报告，检测项目应符合JC/T 984-2011(2017)《聚合物水泥防水砂浆》I型的技术要求 1.抗渗压力（砂浆试件 28d）≥1.5MPa 2.抗压强度≥18.0MPa 3.粘结强度（28d）≥1.0MPa 4.耐碱性：无开裂、剥落 5.耐热性：无开裂、剥落 6.抗冻性：无开裂、剥落 7.吸水率≤6.0%